## Лист1
Раздел 1.1 РАСТЯЖЕНИЕ-СЖАТИЕ СТЕРЖНЕЙ С ПРЯМОЙ ОСЬЮ. СТАТИКА. | [5 empty] | ТЕОРИЯ
1. Расчетная схема, параметры и математическая модель
1.1. Расчетная схема, обозначения, единицы измерения
|  |  |  | L, мм | длина стержня;
|  |  |  | Р*, Н | сосредоточенная сила;
|  |  |  | q(z)*, | распределенная нагрузка, в общем случае
|  |  |  | Н/мм | изменяющаяся по определенному закону на отрезке (b-с);
|  |  |  | z, мм | текущая координата поперечного сечения;
|  |  |  | А(z), мм2 | площадь попреречного сечения z;
|  |  |  | N(z), Н | нормальная (продольная) сила в поперечном
сечении z (равнодействующая внутренних
сил в сечении): N(z) =σ(z)*А(z); N, σ > 0 - стержень растянут, N, σ < 0 - стержень сжат.
|  |  |  | σ(z), | нормальные напряжения в точках попереч-
|  |  |  | Н/мм2(МПа) | ного сечении z. При растяжении - сжатии
σ(z)=N(z)/А(z).
|  |  |  | W(z), мм | продольное перемещение поперечного
сечения с координатой z;
|  |  |  | εz(z) | относительное удлинение (линейная дефор-
мация) точек поперечнoго сечения z;
|  |  |  | E, МПа | модуль упругости материала стержня;
|  |  |  | Ry, [σр], [σсж], н/мм2 | расчетное сопротивление , допускаемые нормальные напряжения материала стержня;
|  |  |  | [W], мм | допускаемое продольное перемещение.
* Все внешние силы ориентированы по оси стержня z, проходящей через центр тяжести сечений.
1.2. Математическая модель
|  |  | 1 | Уравнение равновесия элемента стержня, выделенного
двумя сечениями на бесконечно малом расстоянии dz:
dN = - q*dz - P;
|  |  | 2 | Геометрическое соотношение (формула Коши):
ε(z) = dW / dz;
|  |  | 3 | Физическое соотношение (закон Гука):
ε(z) = σ(z) / E;
1.3. Зависимость между продольными силами и перемещениями
1 | В дифференциальном виде: N' = - q, W' = N/EA или dN = - q(z)*dz - P, dW/dz = N(z) / EА(z)
2 | В виде конечных разностей: N[z(i+1)] = N[z(i)] - q(i)*∆L - P(i);
W[z(i+1)] = W[z(i)] + N[z(i)]*∆L / (E*А[z(i)]),
где ∆L - шаг разбиения длины стержня при численном интегрировании.
2. Граничные условия, промежуточные упругие опоры, упругая среда
1 | Свободный конец: N(z=0) = 0 или N(z=L) = 0;
2 | Жестко закрепленный конец: W(z=0) = 0 или W(z=L) = 0;
3 | Упруго закрепленный конец : N(z=0) = W(z=0)/δ = W(z=0)*c ; N(z=L) = - W(z=L)/δ = - W(z=L)*c,
где δ - податливость опоры (мм/н), с = 1/δ (н/мм) жесткость опоры.
4 | Упругая промежуточныя опора в сечении z = d: N(d+∆L) = N(d) + W(d)/δ = = N(d) + W(d)*c .
Упругая промежуточныя опора в сечении z = d может моделироваться внешней нагрузкой Р(d)=-W(d)*c
5 | Упругая среда может моделироваться наличием внешней распределенной нагрузки
q(z) = -W(z)*β, где β, (Н/мм)/мм - заданная податливость среды.
3. Расчет на прочность и жесткость
1 | Проверочный расчет: при заданных нагрузках, размерах и материале стержня проверить
условия прочности и жесткости σ(z)max ≤ [σ] (Ry), Wmax ≤ [W].
2 | Проектный расчет: подбор параметров (А(z), L, [σр], [σсж], δ и др.), удовлетворяющих условиям
прочности, жесткости или дугим условиям (минимум веса, предельные габариты и т.д.).
Р
z
dz
W+dW
W
N+dN
N
q(z)
N(z)
W
z
А(z)
z
y
q(z)
P
b
W(z)
а
z
c
L
x
x
z
δ , с
d
х